## BOM_PartType-Dub Siren PCB
Designator | Quantity | Comment | Footprint
C1, C2, C3, C4, C6, C7, C15, C17, C21 | 9 | 100n, 0603 | Capacitor 0603
C5, C8 | 2 | 22p, 0603 | Capacitor 0603
C9, C10, C11, C12, C13, C14, C16, C18 | 8 | 2u2, 0603 | Capacitor 0603
C19, C20 | 2 | 2n2, 0603 | Capacitor 0603
D1, D2 | 2 | WP424QR51WT/D-AMT | LED 3mm
D3 | 1 | SA1 | DO-214AC
J1 | 1 | PJ-051A | PJ-051A
J2 | 1 | SSW-116-02-G-D-RA | SSW-116-02-G-D-RA
J3 | 1 | SJ1-3525NG | SJ1-3525NG
R1, R2, R3, R13, R14 | 5 | 4k7, 0603 | Resistor 0603
R4, R5, R6, R7, R8, R9, R10, R11, R12 | 9 | RV09AF-40-20K-B10K | RV09ACF-40
R15, R16 | 2 | 470R, 0603 | Resistor 0603
S1, S2, S3, S4, S5, S6, S7, S8, S9, S10 | 10 | MX1A-E1NW | MX1A
S11, S12, S13 | 3 | FSM14JHX | FSM14JHX
U1 | 1 | PIC32MZ2048EFH064-I/PT | TQFP64
U2 | 1 | UA78M33CDCY | SOT-223
U3 | 1 | UA78M05CDCY | SOT-223
U4 | 1 | CS4354 | SOIC14
U5 | 1 | 24AA32A-I/SN | SOIC8
XT1 | 1 | ABM8-24.000MHZ-B2-T | ABM8